## Mars Express
Banchi di memoria
| Dati IN (Mbit) | 1 | 2 | 3 | 4 | 5 |  |  | Durata (min.) | Bit-rate (Megabit/minuto)
Orbita | 1 | 35 | 0 | 80 | 25 | 50 |  |  | 45 | 9
| 2 | 200 | 70 | 100 | 25 | 0 |  |  | 47
| 3 | 0 | 150 | 0 | 25 | 100 |  |  | 55
| 4 | 600 | 300 | 0 | 25 | 75 |  |  | 45
| 5 | 200 | 0 | 210 | 25 | 200 |  |  | 35
| 6 | 50 | 0 | 85 | 0 | 45 |  |  | 42
| 7 | 40 | 60 | 50 | 0 | 300 |  |  | 30
| 8 | 300 | 90 | 20 | 60 | 0 |  |  | 35
| 9 | 0 | 100 | 100 | 60 | 20 |  |  | 44
| 10 | 0 | 20 | 100 | 60 | 250 |  |  | 40
| Capacità | 1000 | 1200 | 1000 | 500 | 700
Banchi di memoria
| Dati OUT (Mbit) | 1 | 2 | 3 | 4 | 5 |  | Totale | Capacità (Mbit)
Orbita | 1 | 0 | 0 | 405 | 0 | 0 |  | 405 | 405
| 2 | 0 | 423 | 0 | 0 | 0 |  | 423 | 423
| 3 | 330 | 0 | 0 | 0 | 165 |  | 495 | 495
| 4 | 405 | 0 | 0 | 0 | 0 |  | 405 | 405
| 5 | 167 | 0 | 0 | 0 | 148 |  | 315 | 315
| 6 | 223 | 0 | 0 | 155 | 0 |  | 378 | 378
| 7 | 0 | 0 | 0 | 0 | 270 |  | 270 | 270
| 8 | 0 | 7 | 0 | 0 | 247 |  | 254 | 315
| 9 | 0 | 0 | 40 | 0 | 0 |  | 40 | 396
| 10 | 0 | 0 | 0 | 0 | 0 |  | 0 | 360
Banchi di memoria
| Dati in mem. (Mbit) | 1 | 2 | 3 | 4 | 5
| Iniziale | 500 | 600 | 500 | 250 | 350
Orbita | 1 | 535 | 600 | 175 | 275 | 400
| 2 | 735 | 247 | 275 | 300 | 400
| 3 | 405 | 397 | 275 | 325 | 335
| 4 | 600 | 697 | 275 | 350 | 410
| 5 | 633 | 697 | 485 | 375 | 462
| 6 | 460 | 697 | 570 | 220 | 507
| 7 | 500 | 757 | 620 | 220 | 537
| 8 | 800 | 840 | 640 | 280 | 290
| 9 | 800 | 940 | 700 | 340 | 310
| 10 | 800 | 960 | 800 | 400 | 560
Banchi di memoria
| Riempimento % | 1 | 2 | 3 | 4 | 5
Orbita | 1 | 53.5 | 50 | 17.5 | 55 | 57.1429
| 2 | 73.5 | 20.5833 | 27.5 | 60 | 57.1429
| 3 | 40.5 | 33.0833 | 27.5 | 65 | 47.8571
| 4 | 60 | 58.0833 | 27.5 | 70 | 58.5714
| 5 | 63.3 | 58.0833 | 48.5 | 75 | 66
| 6 | 46 | 58.0833 | 57 | 44 | 72.4286
| 7 | 50 | 63.0833 | 62 | 44 | 76.7143
| 8 | 80 | 70 | 64 | 56 | 41.4286
| 9 | 80 | 78.3333 | 70 | 68 | 44.2857
| 10 | 80 | 80 | 80 | 80 | 80 | Max. riemp. %
| Max. riemp. % | 80 | 80 | 80 | 80 | 80 | 80